## 普通模式
寄存器页面 | 工作模式
切换方式 | 写0x00到寄存器0x00
寄存器地址 | 长度 | 读写 | 寄存器符号 | 寄存器名称 | 取值范围 |  |  | 寄存器描述
[5 empty] | 默认值 | 最小值 | 最大值
0x00 | 1 Byte | 读写(RW) | Mode_Switch | 寄存器页面（模式）切换 |  |  |  | 写0x40到寄存器0x00切换到工厂模式读出值为0
0x01 | 1 Byte | 只读(RO) | Reserved |  | 0x00
0x02 | 1 Byte | 只读(RO) | TD_STATUS | 报点个数 | 0x00 | 0x00 | 0x02 | 最大支持同时报两点
0x03 | 1 Byte | 只读(RO) | P1_XH | 第1点的X坐标高4位 | 0xFF |  |  | bit7-bit6为第1点触摸事件标志，bit3-bit0为第1点的X坐标高4位。
0x04 | 1 Byte | 只读(RO) | P1_XL | 第1点的X坐标低8位 | 0xFF
0x05 | 1 Byte | 只读(RO) | P1_YH | 第1点的Y坐标高4位 | 0xFF |  |  | bit7-bit4为第1点的ID，bit3-bit0为第1点的Y坐标高4位。
0x06 | 1 Byte | 只读(RO) | P1_YL | 第1点的Y坐标低8位 | 0xFF
0x07 | 1 Byte | 只读(RO) | P1_WEIGHT |  | 0xFF
0x08 | 1 Byte | 只读(RO) | P1_MISC |  | 0xFF
0x09 | 1 Byte | 只读(RO) | P2_XH | 第2点的X坐标高4位 | 0xFF |  |  | bit7-bit6为第2点触摸事件标志，bit3-bit0为第1点的X坐标高4位。
0x0A | 1 Byte | 只读(RO) | P2_XL | 第2点的X坐标低8位 | 0xFF
0x0B | 1 Byte | 只读(RO) | P2_YH | 第2点的Y坐标高4位 | 0xFF |  |  | bit7-bit4为第2点的ID，bit3-bit0为第2点的Y坐标高4位。
0x0C | 1 Byte | 只读(RO) | P2_YL | 第2点的Y坐标低8位 | 0xFF
0x0D | 1 Byte | 只读(RO) | P2_WEIGHT |  | 0xFF
0x0E | 1 Byte | 只读(RO) | P2_MISC |  | 0xFF
0x0F～0x7F |  |  | Reserved
0x80 | 1 Byte | 读写(RW) | ID_G_THGROUP | 触摸阈值 | 0xBB |  |  | 触摸阈值 / 100
0x81～0x84 |  |  | Reserved
0x85 | 1 Byte | 读写(RW) | ID_G_THDIFF | 点滤波范围阈值 | 0xA0 | 0x00 | 0xFF | 约等于RV_G_THDIFF/16
0x86 | 1 Byte | 读写(RW) | ID_G_CTRL | monitor模式开关 | 0x01 | 0x00 | 0x01 | 是否允许进入monitor模式 0x01 : 允许 0x00 : 禁止
0x87 | 1 Byte | 读写(RW) | ID_G_TIMEENTERMONITOR | 没触摸进入monitor延时 | 0x1E | 0x00 | 0x64 | 在指定时间内没有触摸则进入MONITOR状态，需要与参数“monitor模式开关”配合使用。单位为秒。
0x88 | 1 Byte | 读写(RW) | ID_G_PERIODACTIVE | 工作模式扫描周期 | 0x08 | 0x04 | 0x14 | 用于控制报点率
0x89 | 1 Byte | 读写(RW) | ID_G_PERIODMONITOR | MONITOR模式扫描周期 | 0x08 | 0x04 | 0x14 | 用于控制报点率
0x8A |  | 读写(RW) | Reserved
0x8B | 1 Byte | 读写(RW) | ID_G_FREQ_HOPPING_EN | 充电器标识 | 0x00 | 0x00 | 0x01 | 需要Host在插拔充电器时操作该寄存器 0x00:充电器plug out 0x01:充电器plug in
0x8C～0x95 |  |  | Reserved
0x96 | 1 Byte | 读写(RW) | ID_G_TEST_MODE_FILTER | 量产测试模式下Alpha滤波使能 | 0x00 | 0x00 | 0x01
0x97～0x9E |  |  | Reserved
0x9F | 1 Byte | 只读(RO) | ID_G_CIPHER_MID | 芯片代号（中字节） | 0x56 | 0x00 | 0xFF
0xA0 | 1 Byte | 只读(RO) | ID_G_CIPHER_LOW | 芯片代号（低字节） | 0x00 | 0x00 | 0x03 | 0x00: FT6456 0x04: FT3268 0x01: Ft3067 0x05: FT3368 0x02: Ft3068 0x03: Ft3168
0xA1 | 1 Byte | 只读(RO) | ID_G_LIB_VERSION_H | APP 库文件版本号高字节 | 0x10 | 0x00 | 0xFF | APP 库文件版本号高字节
0xA2 | 1 Byte | 只读(RO) | ID_G_LIB_VERSION_L | APP 库文件版本号低字节 | 0x01 | 0x00 | 0xFF | APP 库文件版本号低字节
0xA3 | 1 Byte | 只读(RO) | ID_G_CIPHER_HIGH | 芯片代号（高字节） | 0x64 | 0x00 | 0xFF
0xA4 | 1 Byte | 读写(RW) | ID_G_MODE | 报点INT模式 | 0x01 | 0x00 | 0x01 | 用于控制报点INT模式 0x00 : 不拉长报点时INT低电平时间 0x00 : 拉长报点时INT低电平时间
0xA5 | 1 Byte | 读写(RW) | ID_G_PMODE | 芯片工作模式 | 0x00 | 0x00 | 0x03 | 功耗模式 0x00 : P_ACTIVE 0x01 : P_MONITOR 0x02 : P_STANDBY 0x03 : P_HIBERNATE
0xA6 | 1 Byte | 只读(RO) | ID_G_FIRMID | Firmware Verson | 0x00 | 0x00 | 0xFF
0xA7 |  |  | Reserved
0xA8 | 1 Byte | 只读(RO) | ID_G_FOCALTECH_ID | VENDOR ID | 0x11 | 0x00 | 0xFF
0xA9 | 1 Byte | 读写(RW) | ID_G_VIRTUAL_KEY_THRES | 量产测试模式下的虚拟按键阈值 | 0X19 | 0x00 | 0xFF | 约等于VIRTUAL_KEY_THRESHOLD / 40
0xAA～0xAC |  |  | Reserved
0xAD | 1 Byte | 读写(RW) | ID_G_IS_CALLING | 通话标志字 | 0x00 | 0x00 | 0x01 | 用于HOST通知芯片是否在通话中
0xAE | 1 Byte | 读写(RW) | ID_G_FACTORY_MODE | 工厂模式种类 | 0x00 | 0x00 | 0x02 | 0x00 : F_NORMAL 0x01 : F_TESTMODE_1 0x02 : F_TESTMODE_2
0xAF | 1 Byte | 只读(RO) | ID_G_RELEASE_CODE_ID | 公版release code ID | 0x01 | 0x00 | 0x01
0xB0 | 1 Byte | 读写(RW) | ID_G_FACE_DEC_MODE | 近距离感应使能 | 0x00 | 0x00 | 0x01 | 0x00 : Disable 0x01 : Enable
0xB1-0xBB |  | 读写(RW) | Reserved
0xBC | 1 Byte | 写（W) | ID_G_STATE | 工作模式 | 0x01 | 0x00 | 0x04 | 写0xAA，0x55到这个寄存器触发升级流程 0x00: InFO模式 0x01: 正常工作模式 0x03: 工厂模式 0x04: 自动校正模式
0xBD～0xCF |  | 读写(RW) | Reserved
0xD0 | 1 Byte | 读写(RW) | ID_G_SPEC_GESTURE_ENABLE | 特殊手势模式使能 | 0x00 | 0x00 | 0x01 | A. 进入手势状态,正常工作状态下向0xd0寄存器写1,退出手势0xd0寄存器写0； B. 使能手势,0xd1,0xd2,0xd5—0xd8寄存器.对应的bit写1,使能相应的手势；
0xD1～0xDA |  | 读写（RW) | Reserved
| Bit7 | Bit6 | Bit5 | Bit4 | Bit3 | Bit2 | Bit1 | Bit0
0xD1 | 保留 | 保留 | 数字，字符识别总开关 | 双击使能 | 下滑直线 | 上滑直线 | 右滑直线 | 左滑直线
0xD2 | 保留 | 保留 | 保留 | 保留 | 保留 | 保留 | 保留 | 保留
0xD3 | 手势ID号
0xD4 | 保留
0xD5 | 保留 | 保留 | 保留 | 保留 | 保留 | 保留 | 保留 | 保留
0xD6 | 保留 | 保留 | 保留 | 保留 | 保留 | 保留 | 保留 | 保留
0xD7 | 保留 | 保留 | 保留 | 保留 | 保留 | 保留 | 保留 | 保留
0xD8 | 保留 | 保留 | 保留 | 保留 | 保留 | 保留 | 保留 | 保留
0xD9 | 保留
0xDA | DEBUG USE

## 版本记录
版本 | 作者/修改者 | 时间 | 备注
V1.0 | 蒋安兴 | 2019-07-05 | 初版