## BOM_PCB-A_PCB1_2023-04-30
No. | Quantity | Comment | Designator | Footprint | Value | Manufacturer Part | Manufacturer | Supplier Part | Supplier
1 | 1 | 4000Hz | BUZZER1 | BUZ-SMD_L5.0-W5.5-P4.60 | 4000Hz | MLT-5020 | 华能 | C94598 | LCSC
2 | 8 | 1uF | C1,C4,C5,C11,C12,C27,C32,C35 | C0402 | 1uF | CL05A105KA5NQNC | SAMSUNG(三星) | C52923 | LCSC
3 | 2 | 2.2uF | C2,C45 | C0402 | 2.2uF | CL05A225MQ5NSNC | SAMSUNG(三星) | C12530 | LCSC
4 | 2 | 22pF | C3,C18 | C0402 | 22pF | 0402CG220J500NT | FH(风华) | C1555 | LCSC
5 | 3 | 22uF | C6,C7,C8 | C0603 | 22uF | CL10A226MQ8NRNC | SAMSUNG(三星) | C59461 | LCSC
6 | 14 | 100nF | C9,C13,C28,C29,C30,C31,C33,C34,C36,C38,C41,C42,C43,C44 | C0402 | 100nF | CL05B104KO5NNNC | SAMSUNG(三星) | C1525 | LCSC
7 | 2 | 10uF | C10,C26 | C0402 | 10uF | CL05A106MQ5NUNC | SAMSUNG(三星) | C15525 | LCSC
8 | 1 | 10nF | C37 | C0402 | 10nF | CL05B103KB5NNNC | SAMSUNG(三星) | C15195 | LCSC
9 | 2 | 18pF | C39,C40 | C0402 | 18pF | 0402CG180J500NT | FH(风华) | C1549 | LCSC
10 | 1 | YXT-BB10-24S-02 | CN1 | CONN-SMD_YXT-BB10-24S-02 |  | YXT-BB10-24S-02 | YXT(益鑫通） | C2763965 | LCSC
11 | 1 | USBLC6-2SC6 | D1 | SOT-23-6_L2.9-W1.6-P0.95-LS2.8-BL |  | USBLC6-2SC6 | TECH PUBLIC(台舟) | C2827654 | LCSC
12 | 1 | 1N4148WS | D3 | SOD-323_L1.8-W1.3-LS2.5-RD |  | 1N4148WS | CJ(江苏长电/长晶) | C2128 | LCSC
13 | 1 | 1uH | L1 | IND-SMD_L2.5-W2.0_WPN252012H | 1uH | WPN252012H1R0MT | Sunlord(顺络) | C98348 | LCSC
14 | 1 | 2nH | L3 | L0402 | 2nH | LQG15HS2N0S02D | muRata(村田) | C18216 | LCSC
15 | 1 | 19-213/Y2C-CQ2R2L/3T(CY) | LED1 | LED0603-RD-YELLOW |  | 19-213/Y2C-CQ2R2L/3T(CY) | EVERLIGHT(亿光) | C72038 | LCSC
16 | 1 | S15OT421-005 | MIC1 | MIC-SMD_4P-L2.8-W1.9_S15OT421-005 |  | S15OT421-005 | Goertek(歌尔) | C2684419 | LCSC
17 | 1 | AO3400A | Q3 | SOT-23-3_L2.9-W1.6-P1.90-LS2.8-BR |  | AO3400A | AOS | C20917 | LCSC
18 | 1 | NCP18XH103F03RB | R1 | R0603 |  | NCP18XH103F03RB | muRata(村田) | C13564 | LCSC
19 | 9 | 10kΩ | R2,R26,R27,R28,R29,R30,R31,R32,R34 | R0402 | 10kΩ | 0402WGF1002TCE | UNI-ROYAL(厚声) | C25744 | LCSC
20 | 4 | TBD | R3,R4,R5,R6 | R0402 | TBD | 0402WGF0000TCE | UNI-ROYAL(厚声) | C17168 | LCSC
21 | 2 | 2.2kΩ | R22,R33 | R0402 | 2.2kΩ | 0402WGF2201TCE | UNI-ROYAL(厚声) | C25879 | LCSC
22 | 1 | 0Ω | R23 | R0402 | 0Ω | 0402WGF0000TCE | UNI-ROYAL(厚声) | C17168 | LCSC
23 | 1 | 499Ω | R24 | R0402 | 499Ω | RC0402FR-07499RL | YAGEO(国巨) | C137970 | LCSC
24 | 1 | 10Ω | R35 | R0402 | 10Ω | 0402WGF100JTCE | UNI-ROYAL(厚声) | C25077 | LCSC
25 | 1 | 1040310811 | SIM1 | SIM-SMD_8P-1040310811 |  | 1040310811 | MOLEX | C585350 | LCSC
26 | 3 | TS-1063S-B3D4 | SW1,SW2,SW3 | KEY-SMD_L3.0-W2.5-LS4.0_TS-1603S |  | TS-1063S-B3D4 | Yuandi(元迪) | C498291 | LCSC
27 | 1 | AXP2101 | U1 | QFN-40_L5.0-W5.0-P0.40-TL-EP3.4 |  | AXP2101 | Allwinner(全志) | C3036461 | LCSC
28 | 1 | X1311FR-06-C43D24 | U4 | HDR-TH_6P-P1.27-H-F-W4.5-N |  | X1311FR-06-C43D24 | XKB Connectivity(中国星坤) | C2881477 | LCSC
29 | 1 | X1311FR-09-C43D24 | U5 | HDR-TH_9P-P1.27-H-F-W4.5-N |  | X1311FR-09-C43D24 | XKB Connectivity(中国星坤) | C2881480 | LCSC
30 | 1 | ESP32-S3 | U6 | QFN-56_L7.0-W7.0-P0.40-TL-EP4.0 |  | ESP32-S3 | ESPRESSIF 乐鑫 | C2913192 | LCSC
31 | 1 | ANT3216LL00R2400A | U8 | ANT-SMD_L3.2-W1.6 |  | ANT3216LL00R2400A | YAGEO(国巨) | C293767 | LCSC
32 | 1 | W25Q256JVEIQ | U9 | WSON-8_L8.0-W6.10-P1.27-BL-EP |  | W25Q256JVEIQ | WINBOND(华邦) | C97522 | LCSC
33 | 1 | BMI270 | U10 | LGA-14_L3.0-W2.5-P0.50-BR |  | BMI270 | Bosch(博世) | C2836813 | LCSC
34 | 1 | BMM150 | U11 | WLCSP-12_L1.6-W1.6_BMM150 |  | BMM150 | Bosch(博世) | C171681 | LCSC
35 | 1 | BMP280 | U12 | WLGA-8_L2.5-W2.0-P0.65-TR_DPS422 |  | BMP280 | Bosch(博世) | C83291 | LCSC
36 | 1 | PCF8563T/5,518 | U13 | SOIC-8_L5.0-W4.0-P1.27-LS6.0-BL |  | PCF8563T/5,518 | NXP(恩智浦) | C7440 | LCSC
37 | 1 | 40MHz | X1 | OSC-SMD_4P-L3.2-W2.5-BL_SIT8008BI | 40MHz | X322540MPB4SI | YXC(扬兴晶振) | C9010 | LCSC
38 | 1 | 32.768kHz | X2 | FC-135R_L3.2-W1.5 | 32.768kHz | Q13FC1350000400 | EPSON(爱普生) | C32346 | LCSC