## PickAndPlace_PCB1_2023-04-30
Designator | Device | Footprint | Mid X | Mid Y | Ref X | Ref Y | Pad X | Pad Y | Pins | Layer | Rotation | SMD | Comment
SIM1 | 1040310811 | SIM-SMD_8P-1040310811 | -6.998mm | -8.877mm | -6.998mm | -8.877mm | -12.335mm | -12.015mm | 14 | T | -90 | Yes | 1040310811
CN1 | YXT-BB10-24S-02 | CONN-SMD_YXT-BB10-24S-02 | 0.001mm | 13.14mm | 0.001mm | 13.14mm | -2.199mm | 11.94mm | 28 | T | 180 | Yes | YXT-BB10-24S-02
C2 | CL05A225MQ5NSNC | C0402 | -5.156mm | 5.245mm | -5.156mm | 5.245mm | -4.611mm | 5.245mm | 2 | T | 180 | Yes | 2.2uF
U1 | AXP2101 | QFN-40_L5.0-W5.0-P0.40-TL-EP3.4 | -6.731mm | 9.042mm | -6.731mm | 9.042mm | -9.23mm | 10.843mm | 41 | T | 0 | Yes | AXP2101
U4 | X1311FR-06-C43D24 | HDR-TH_6P-P1.27-H-F-W4.5-N | -12.001mm | 8.89mm | -12.001mm | 8.89mm | -12.002mm | 12.065mm | 6 | T | -90 | No | X1311FR-06-C43D24
LED1 | 19-213/Y2C-CQ2R2L/3T(CY) | LED0603-RD-YELLOW | -14.059mm | 0mm | -14.059mm | 0mm | -14.062mm | 0.799mm | 2 | T | 270 | Yes | 19-213/Y2C-CQ2R2L/3T(CY)
SW1 | TS-1063S-B3D4 | KEY-SMD_L3.0-W2.5-LS4.0_TS-1603S | 14.237mm | 0mm | 14.237mm | 0mm | 14.237mm | -1.85mm | 2 | T | 90 | Yes | TS-1063S-B3D4
SW2 | TS-1063S-B3D4 | KEY-SMD_L3.0-W2.5-LS4.0_TS-1603S | 14.237mm | 9.195mm | 14.237mm | 9.195mm | 14.237mm | 7.345mm | 2 | T | 90 | Yes | TS-1063S-B3D4
SW3 | TS-1063S-B3D4 | KEY-SMD_L3.0-W2.5-LS4.0_TS-1603S | 14.237mm | -9.195mm | 14.237mm | -9.195mm | 14.237mm | -11.045mm | 2 | T | 90 | Yes | TS-1063S-B3D4
C1 | CL05A105KA5NQNC | C0402 | -7.417mm | 5.232mm | -7.417mm | 5.232mm | -7.962mm | 5.232mm | 2 | T | 0 | Yes | 1uF
C5 | CL05A105KA5NQNC | C0402 | -2.21mm | 8.865mm | -2.21mm | 8.865mm | -1.665mm | 8.865mm | 2 | T | 180 | Yes | 1uF
C9 | CL05B104KO5NNNC | C0402 | -5.067mm | -0.635mm | -5.067mm | -0.635mm | -5.612mm | -0.635mm | 2 | T | 0 | Yes | 100nF
C4 | CL05A105KA5NQNC | C0402 | -10.617mm | 9.576mm | -10.617mm | 9.576mm | -10.617mm | 9.031mm | 2 | T | 90 | Yes | 1uF
C11 | CL05A105KA5NQNC | C0402 | -5.524mm | 14.059mm | -5.524mm | 14.059mm | -6.07mm | 14.059mm | 2 | T | 0 | Yes | 1uF
C10 | CL05A106MQ5NUNC | C0402 | -10.706mm | 14.059mm | -10.706mm | 14.059mm | -11.251mm | 14.059mm | 2 | T | 0 | Yes | 10uF
C12 | CL05A105KA5NQNC | C0402 | -2.21mm | 10.046mm | -2.21mm | 10.046mm | -1.665mm | 10.046mm | 2 | T | 180 | Yes | 1uF
L1 | WPN252012H1R0MT | IND-SMD_L2.5-W2.0_WPN252012H | -2.375mm | 5.563mm | -2.375mm | 5.563mm | -2.375mm | 6.791mm | 2 | T | 90 | Yes | 1uH
C6 | CL10A226MQ8NRNC | C0603 | -5.232mm | 3.48mm | -5.232mm | 3.48mm | -5.932mm | 3.48mm | 2 | T | 0 | Yes | 22uF
C7 | CL10A226MQ8NRNC | C0603 | -5.232mm | 2.045mm | -5.232mm | 2.045mm | -5.932mm | 2.045mm | 2 | T | 0 | Yes | 22uF
C8 | CL10A226MQ8NRNC | C0603 | -5.232mm | 0.622mm | -5.232mm | 0.622mm | -5.932mm | 0.622mm | 2 | T | 0 | Yes | 22uF
R2 | 0402WGF1002TCE | R0402 | -8.077mm | 3.492mm | -8.077mm | 3.492mm | -7.644mm | 3.492mm | 2 | T | 180 | Yes | 10kΩ
R1 | NCP18XH103F03RB | R0603 | -8.064mm | 1.346mm | -8.064mm | 1.346mm | -8.064mm | 2.1mm | 2 | T | 270 | Yes | NCP18XH103F03RB
D1 | USBLC6-2SC6 | SOT-23-6_L2.9-W1.6-P0.95-LS2.8-BL | -12.116mm | 2.946mm | -12.116mm | 2.946mm | -10.967mm | 1.996mm | 6 | T | 90 | Yes | USBLC6-2SC6
R24 | RC0402FR-07499RL | R0402 | -0.571mm | 16.332mm | -0.571mm | 16.332mm | -0.571mm | 15.899mm | 2 | T | 90 | Yes | 499Ω
X1 | X322540MPB4SI | OSC-SMD_4P-L3.2-W2.5-BL_SIT8008BI | 11.087mm | 7.063mm | 11.087mm | 7.063mm | 10.237mm | 8.163mm | 4 | T | 270 | Yes | 40MHz
C3 | 0402CG220J500NT | C0402 | 11.095mm | 9.665mm | 11.095mm | 9.665mm | 11.64mm | 9.665mm | 2 | T | 180 | Yes | 22pF
C18 | 0402CG220J500NT | C0402 | 11.095mm | 4.458mm | 11.095mm | 4.458mm | 11.64mm | 4.458mm | 2 | T | 180 | Yes | 22pF
L3 | LQG15HS2N0S02D | L0402 | 4.585mm | 11.519mm | 4.585mm | 11.519mm | 4.585mm | 12.064mm | 2 | T | 270 | Yes | 2nH
U8 | ANT3216LL00R2400A | ANT-SMD_L3.2-W1.6 | 13.144mm | 15.316mm | 13.144mm | 15.316mm | 12.029mm | 16.432mm | 2 | T | 315 | Yes | ANT3216LL00R2400A
R23 | 0402WGF0000TCE | R0402 | 7.823mm | 15.507mm | 7.823mm | 15.507mm | 8.129mm | 15.813mm | 2 | T | 225 | Yes | 0Ω
R3 | 0402WGF0000TCE | R0402 | 9.131mm | 16.677mm | 9.131mm | 16.677mm | 9.131mm | 17.11mm | 2 | T | 270 | Yes | TBD
R4 | 0402WGF0000TCE | R0402 | 7.544mm | 13.932mm | 7.544mm | 13.932mm | 7.977mm | 13.932mm | 2 | T | 180 | Yes | TBD
R5 | 0402WGF0000TCE | R0402 | 10.122mm | 15.812mm | 10.122mm | 15.811mm | 10.122mm | 16.244mm | 2 | T | 270 | Yes | TBD
R6 | 0402WGF0000TCE | R0402 | 9.689mm | 14.122mm | 9.689mm | 14.122mm | 10.122mm | 14.122mm | 2 | T | 180 | Yes | TBD
C26 | CL05A106MQ5NUNC | C0402 | 3.874mm | 16.777mm | 3.874mm | 16.777mm | 3.328mm | 16.777mm | 2 | T | 0 | Yes | 10uF
C27 | CL05A105KA5NQNC | C0402 | 3.874mm | 15.773mm | 3.874mm | 15.773mm | 3.328mm | 15.773mm | 2 | T | 0 | Yes | 1uF
C28 | CL05B104KO5NNNC | C0402 | 5.08mm | 13.335mm | 5.08mm | 13.335mm | 5.625mm | 13.335mm | 2 | T | 180 | Yes | 100nF
C29 | CL05B104KO5NNNC | C0402 | 5.575mm | 11.519mm | 5.575mm | 11.519mm | 5.575mm | 12.064mm | 2 | T | 270 | Yes | 100nF
R26 | 0402WGF1002TCE | R0402 | 1.321mm | 16.777mm | 1.321mm | 16.777mm | 0.888mm | 16.777mm | 2 | T | 0 | Yes | 10kΩ
C30 | CL05B104KO5NNNC | C0402 | 1.321mm | 15.773mm | 1.321mm | 15.773mm | 1.866mm | 15.773mm | 2 | T | 180 | Yes | 100nF
C31 | CL05B104KO5NNNC | C0402 | -0.508mm | 5.922mm | -0.508mm | 5.922mm | -0.508mm | 5.377mm | 2 | T | 90 | Yes | 100nF
C32 | CL05A105KA5NQNC | C0402 | 9.519mm | 11.728mm | 9.519mm | 11.728mm | 9.519mm | 12.274mm | 2 | T | 270 | Yes | 1uF
C33 | CL05B104KO5NNNC | C0402 | 9.055mm | 3.48mm | 9.055mm | 3.48mm | 9.055mm | 2.935mm | 2 | T | 90 | Yes | 100nF
C34 | CL05B104KO5NNNC | C0402 | 1.092mm | -3.924mm | 1.092mm | -3.924mm | 1.092mm | -4.469mm | 2 | T | 90 | Yes | 100nF
C35 | CL05A105KA5NQNC | C0402 | 0.241mm | 1.092mm | 0.241mm | 1.092mm | -0.304mm | 1.092mm | 2 | T | 0 | Yes | 1uF
R27 | 0402WGF1002TCE | R0402 | -5.018mm | -16.333mm | -5.018mm | -16.333mm | -5.018mm | -15.9mm | 2 | T | 270 | Yes | 10kΩ
R28 | 0402WGF1002TCE | R0402 | -3.92mm | -16.333mm | -3.92mm | -16.333mm | -3.92mm | -15.9mm | 2 | T | 270 | Yes | 10kΩ
R29 | 0402WGF1002TCE | R0402 | -7.087mm | -1.346mm | -7.087mm | -1.346mm | -7.087mm | -1.779mm | 2 | T | 90 | Yes | 10kΩ
R30 | 0402WGF1002TCE | R0402 | -10.363mm | -1.346mm | -10.363mm | -1.346mm | -10.363mm | -1.779mm | 2 | T | 90 | Yes | 10kΩ
R31 | 0402WGF1002TCE | R0402 | -9.271mm | -1.346mm | -9.271mm | -1.346mm | -9.271mm | -1.779mm | 2 | T | 90 | Yes | 10kΩ
R32 | 0402WGF1002TCE | R0402 | -8.179mm | -1.346mm | -8.179mm | -1.346mm | -8.179mm | -1.779mm | 2 | T | 90 | Yes | 10kΩ
C36 | CL05B104KO5NNNC | C0402 | -11.747mm | -0.813mm | -11.747mm | -0.813mm | -11.747mm | -0.268mm | 2 | T | 270 | Yes | 100nF
BUZZER1 | MLT-5020 | BUZ-SMD_L5.0-W5.5-P4.60 | 8.306mm | -14.872mm | 8.306mm | -14.872mm | 10.606mm | -13.122mm | 3 | T | 180 | Yes | 4000Hz
U6 | ESP32-S3 | QFN-56_L7.0-W7.0-P0.40-TL-EP4.0 | 4.445mm | 5.867mm | 4.445mm | 5.867mm | 7.045mm | 9.275mm | 57 | T | -90 | Yes | ESP32-S3
R22 | 0402WGF2201TCE | R0402 | -1.74mm | -0.152mm | -1.74mm | -0.152mm | -1.307mm | -0.152mm | 2 | T | 180 | Yes | 2.2kΩ
R33 | 0402WGF2201TCE | R0402 | -1.727mm | -1.359mm | -1.727mm | -1.359mm | -1.294mm | -1.359mm | 2 | T | 180 | Yes | 2.2kΩ
C38 | CL05B104KO5NNNC | C0402 | 1.257mm | -11.697mm | 1.257mm | -11.697mm | 1.802mm | -11.697mm | 2 | T | 180 | Yes | 100nF
X2 | Q13FC1350000400 | FC-135R_L3.2-W1.5 | 7.785mm | -8.591mm | 7.785mm | -8.591mm | 7.785mm | -7.341mm | 2 | T | 270 | Yes | 32.768kHz
U5 | X1311FR-09-C43D24 | HDR-TH_9P-P1.27-H-F-W4.5-N | -7.963mm | 15.697mm | -8.407mm | 15.57mm | -13.487mm | 15.189mm | 9 | T | 0 | No | X1311FR-09-C43D24
C37 | CL05B103KB5NNNC | C0402 | 8.515mm | 11.119mm | 8.515mm | 11.119mm | 8.515mm | 11.664mm | 2 | T | 270 | Yes | 10nF
C39 | 0402CG180J500NT | C0402 | 7.779mm | -10.998mm | 7.779mm | -10.998mm | 7.234mm | -10.998mm | 2 | T | 0 | Yes | 18pF
C40 | 0402CG180J500NT | C0402 | 7.779mm | -6.172mm | 7.779mm | -6.172mm | 7.234mm | -6.172mm | 2 | T | 0 | Yes | 18pF
R34 | 0402WGF1002TCE | R0402 | 9.944mm | -7.48mm | 9.944mm | -7.48mm | 9.944mm | -7.047mm | 2 | T | 270 | Yes | 10kΩ
C41 | CL05B104KO5NNNC | C0402 | 11.925mm | -14.884mm | 11.925mm | -14.884mm | 11.925mm | -15.429mm | 2 | T | 90 | Yes | 100nF
R35 | 0402WGF100JTCE | R0402 | 10.935mm | -7.48mm | 10.935mm | -7.48mm | 10.935mm | -7.047mm | 2 | T | 270 | Yes | 10Ω
C42 | CL05B104KO5NNNC | C0402 | 14.097mm | -12.446mm | 14.097mm | -12.446mm | 14.642mm | -12.446mm | 2 | T | 180 | Yes | 100nF
C13 | CL05B104KO5NNNC | C0402 | -1.714mm | -16.332mm | -1.714mm | -16.332mm | -2.26mm | -16.332mm | 2 | T | 0 | Yes | 100nF
C43 | CL05B104KO5NNNC | C0402 | -12.319mm | -16.281mm | -12.319mm | -16.281mm | -12.864mm | -16.281mm | 2 | T | 0 | Yes | 100nF
U12 | BMP280 | WLGA-8_L2.5-W2.0-P0.65-TR_DPS422 | 14.097mm | -14.63mm | 14.097mm | -14.63mm | 14.822mm | -13.655mm | 8 | T | 0 | Yes | BMP280
D3 | 1N4148WS_C2128 | SOD-323_L1.8-W1.3-LS2.5-RD | 4.458mm | -15.735mm | 4.458mm | -15.735mm | 4.458mm | -16.908mm | 2 | T | 90 | Yes | 1N4148WS
Q3 | AO3400A_C20917 | SOT-23-3_L2.9-W1.6-P1.90-LS2.8-BR | 10.897mm | -10.376mm | 10.897mm | -10.376mm | 11.847mm | -9.141mm | 3 | T | 90 | Yes | AO3400A
C44 | CL05B104KO5NNNC | C0402 | 12.256mm | -6.49mm | 12.256mm | -6.49mm | 12.256mm | -7.035mm | 2 | T | 90 | Yes | 100nF
C45 | CL05A225MQ5NSNC | C0402 | 12.256mm | -3.962mm | 12.256mm | -3.962mm | 12.256mm | -3.417mm | 2 | T | 270 | Yes | 2.2uF
MIC1 | S15OT421-005 | MIC-SMD_4P-L2.8-W1.9_S15OT421-005 | 14.186mm | -4.597mm | 14.186mm | -4.597mm | 13.681mm | -5.572mm | 4 | T | 0 | Yes | S15OT421-005
U9 | W25Q256JVEIQ_C97522 | WSON-8_L8.0-W6.10-P1.27-BL-EP | 6.718mm | -2.096mm | 6.718mm | -2.095mm | 10.746mm | -4.001mm | 9 | T | 90 | Yes | W25Q256JVEIQ
U13 | PCF8563T/5,518 | SOIC-8_L5.0-W4.0-P1.27-LS6.0-BL | 2.858mm | -8.242mm | 2.858mm | -8.242mm | 5.398mm | -10.147mm | 8 | T | 90 | Yes | PCF8563T/5,518
U10 | BMI270 | LGA-14_L3.0-W2.5-P0.50-BR | 1.295mm | -14.795mm | 1.295mm | -14.795mm | 2.045mm | -13.426mm | 14 | T | 90 | Yes | BMI270
U11 | BMM150 | WLCSP-12_L1.6-W1.6_BMM150 | -8.572mm | -16.637mm | -8.572mm | -16.637mm | -8.006mm | -16.071mm | 12 | T | 0 | Yes | BMM150